## Sheet1
Midea RAC Exploded View
| Sale Model： | MOR-12HDN1-BN10W
| Factory Model： | US-KFR35W/BP2N1-180(N10)-W
| Product Code： | 220037505570
| Power Supply： | 115V~ 60Hz 1Phase |  | Export Time: | 2014-06-24 08:56:55
序号 | 零部件名称 |  | 数量 | 物料编码 | 价格 | 备注
No. | Chinese Name | Part Name | Quantity | BOM Code | Price | Remark
1 | 后网(SB2014) | Rear net | 1 | 201237500260
2 | 冷凝器部件 | Condenser assembly | 1 | 201537591112
3 | 右侧板部件 | Right clapboard assembly | 1 | 201237500257
4 | 大把手(SB2014,RoHS) | Big handle | 1 | 201237390104
5 | 接水盖(S2014,RoHS) | Water collector | 1 | 201137390017
6 | 底盘部件(优化钣金,配0.8底脚)(SB2014,RoHS) | Chassis assembly | 1 | 201237500230
7 | 前面板部件(SB2014,RoHS) | Front panel | 1 | 201237500196
7.1 | 出风网罩(S2014,降成本后) | Air outlet grille | 1 | 201137500010
8 | 轴流风叶(RoHS) | Axial flow fan | 1 | 201100300034 |  | ZL-362*127*8-3K
9 | 异步电机(铁壳)(RoHS) | Asynchronous motor | 1 | 202400400990 |  | YDK24-6AS
10 | 电机支架(RoHS) | Supporter assembly of fan motor | 1 | 201237500176
11 | 左支撑条(SB2014,RoHS) | Left supporter | 1 | 201237500180
12 | 顶盖(SB2014,RoHS) | Top cover assembly | 1 | 201237500177
13 | 隔板部件(RoHS) | Partition board assembly | 1 | 201237500258
13.1 | 压缩机电容(RoHS) | Capacitor of compressor | 1 | 202401090021 |  | 45UF/250V
13.2 | 电容卡(RoHS) | Capacitor clip | 1 | 201200100026 |  | KFC-25W.7-3(G)
13.3 | 电抗器(RoHS) | Reactor | 1 | 202301000860 |  | R1803B(AL)(BP)
16 | 室外电控盒组件(RoHS) | Electronic control box assembly | 1 | 203337390229 |  | US-KFR26W/BP2(115V).D.13.DK1.3
16.1 | 电控盒盖(RoHS) | Cover of electronic control box | 1 | 201237300162
16.2 | 室外主控板组件(贴片,RoHS)(正反面涂覆) | Outdoor main control board assembly | 1 | 201337390192 |  | US-KFR26W/BP2(IR-SINGLE)(115V).D.13.WK2-2
16.3 | 电控盒支架(RoHS) | Support of electronic control box | 1 | 201137300162
16.4 | 散热器(RoHS) | Radiator | 1 | 202301990015
16.5 | 电控安装盒组件(RoHS) | Electronic installing box | 1 | 201237390055
17 | 高压阀部件 | Liquid valve assembly | 1 | 201637591330
17.1 | 高压阀(英制,RoHS) | Liquid valve | 1 | 201600700076 |  | GYF-A23N
17.2 | 阀安装板(SB2014)(RoHS) | Valve plate | 1 | 2012373N0005
18 | 四通阀部件(配115V黑色线圈) | 4-ways valve assembly | 1 | 201637591332
18.1 | 四通阀(配115V黑色线圈,线长450 ) | 4-ways valve | 1 | 201600690008 |  | STF-01AN1
19 | 低压阀(英制,RoHS) | Gas valve | 1 | 201600720194 |  | DYF-B17N1
20 | 压缩机(美芝) | Compressor | 1 | 201400601230 |  | DA108X1C-23EZ
22 | 室温传感器组件(RoHS) | Ambient temperature sensor assembly | 1 | 202301300115 |  | CGQ-SWJ-L1000-SMP2-P800(Carrier)(JST/FAF)
23 | 管温传感器组件(REACH-7) | Pipe temperature sensor assembly | 1 | 202301300445 |  | CGQ-GWJ-L600-SMP3B-P550
24 | 排气温度传感器组件(RoHS) | Discharge temperature sensor assembly | 1 | 202301310068 |  | CGQ-PQI-L500-SMP2B-G470(JSTCONNECTOR)