## Sheet1
Midea RAC Exploded View
| Sale Model： | MOB-12HDN1-MN10W
| Factory Model： | US1-KFR35W/BP2N1-110(N10)-W
| Product Code： | 220037505410
| Power Supply： | 208-230V~ 60Hz 1Phase |  | Export Time: | 2014-06-24 09:00:15
序号 | 零部件名称 |  | 数量 | 物料编码 | 价格 | 备注
No. | Chinese Name | Part Name | Quantity | BOM Code | Price | Remark
2 | 后网罩(SB2014,RoHS) | Rear net | 1 | 201237390112
3 | 冷凝器部件 | Condenser assembly | 1 | 201537591096
3.1 | 冷凝器输入管组件 | Input pipe assembly | 1 | 201635290365
3.2 | 冷凝器 | Condenser | 1 | 201537590034
3.3 | 冷凝器输出管 | Output pipe | 1 | 201635120720
5 | 阀安装板(SB2014,RoHS,t1.2) | Valve plate | 1 | 201237300316
6 | 底盘部件(SB2014,RoHS,底盘t1.0) | Chassis assembly | 1 | 201237490041
7 | 右侧板(SB2014,RoHS) | Right clapboard assembly | 1 | 201237390090
8 | 大把手(SB2014,RoHS) | Big handle | 1 | 201237390104
9 | 接水盖(S2014,RoHS) | Water collector | 1 | 201137390017
10 | 出风网罩(SB2014,RoHS) | Air outlet grille | 1 | 201237200285
11 | 前网卡子(RoHS) | Clamp of front net | 6 | 201135110801
12 | 前面板(SB2014,RoHS) | Front panel | 1 | 2012374A0040
13 | 轴流风叶(RoHS)(60HZ专用) | Axial flow fan | 1 | 201100320625 |  | ZL-401*115*8-3K(B)
14 | 异步电机(RoHS,铝线,新风叶) | Asynchronous motor | 1 | 202400401345 |  | YDK24-6GB
15 | 电机支架(RoHS) | Supporter assembly of fan motor | 1 | 201237400051
16 | 隔板部件(RoHS) | Partition board assembly | 1 | 201237490025
19 | 顶盖(SB2014,RoHS)(加筋,叠底边) | Top cover assembly | 1 | 201237400372
20 | 室外电控盒组件(海边地区专用) | Electronic control box assembly | 1 | 203337390282 |  | CACE-KFR26W/BP2(IR-SINGLE).D.13.DK1.6
20.2 | 室外主控板组件(贴片,RoHS)(海边地区专用) | Outdoor main control board assembly | 1 | 201337390270 |  | CACE-KFR26W/BP2(IR-SINGLE).D.13.WK2-2
20.4 | 散热器(RoHS)(变频塑料电器安装盒080正放) | Radiator | 1 | 202301901117
20.5 | 电控安装盒(RoHS) | Electronic installing box | 1 | 201137490028
21 | 电控盒端子板组件(RoHS) | Terminal board assembly | 1 | 203337490048
21.1 | 接线座(5位)(RoHS)UL认证 | Wire joint | 1 | 202301400256 |  | JXZ-PT5H-A
21.2 | 接线端子安装板(RoHS) | Terminal board | 1 | 201237490039
22 | 四通阀部件(紫色接线线圈,线长450) | 4-ways valve assembly | 1 | 201637591097
22.1 | 低压阀(英制,RoHS) | Gas valve | 1 | 201600720094 |  | DYF-A18N1
22.2 | 四通阀(RoHS)(R410A,线长450,紫色接线线圈) | 4-ways valve | 1 | 201600600521 |  | STF-01BN1
23 | 高压阀部件 | Liquid valve assembly | 1 | 201637591295
23.1 | 高压阀(英制,RoHS) | Liquid valve | 1 | 201600700078 |  | GYF-A20N
24 | 压缩机(美芝) | Compressor | 1 | 201400601230 |  | DA108X1C-23EZ
28 | 电抗器(RoHS) | Reactor | 1 | 202301000847 |  | R8525L(AL)
30 | 复合温度传感器组件(RoHS) | Compound temperature sensor assembly | 1 | 202301300602 |  | CGQ-GWSWJPQ-L800/500/600-XHP6-PPG700/400/500
31 | 电控安装盒盖(RoHS) | Cover of electronic control box | 1 | 201137490029