## Sheet1
Midea RAC Exploded View
| Sale Model： | MOC-18HDN1-MN10W
| Factory Model： | US1-KFR53W/BP2N1-150(N10)-W
| Product Code： | 220037804260
| Power Supply： | 208-230V~ 60Hz 1Phase |  | Export Time: | 2014-06-24 09:01:55
序号 | 零部件名称 |  | 数量 | 物料编码 | 价格 | 备注
No. | Chinese Name | Part Name | Quantity | BOM Code | Price | Remark
1 | 室温传感器组件(REACH-7) | Ambient temperature sensor assembly | 1 | 202301310075 |  | CGQ-SWJ-L550-SMP2-P450
2 | 后网罩(SB2014,RoHS) | Rear net | 1 | 201237490045
3 | 冷凝器部件 | Condenser assembly | 1 | 201537690004
4 | 管温传感器组件(REACH-7)(RoHS) | Pipe temperature sensor assembly | 1 | 202440500004 |  | CGQ-GWJ-L850-SMP3B-P800
5 | 阀安装板(SB2014,RoHS,t1.2) | Valve plate | 1 | 201237200299
6 | 底盘部件(SB2014,RoHS) | Chassis assembly | 1 | 201237890110
7 | 右侧板(SB2014,RoHS) | Right clapboard assembly | 1 | 201237590080
8 | 大把手(SB2014,RoHS) | Big handle | 1 | 201237390104
9 | 接水盘(S2014)(RoHS) | Water collector | 1 | 201137400000
10 | 出风网罩(SB2014,RoHS) | Air outlet grille | 1 | 201237890117
11 | 前网卡子(RoHS) | Clamp of front net | 8 | 201135110801
12 | 前面板(SB2014,RoHS) | Front panel | 1 | 201237890111
13 | 轴流风叶(RoHS) | Axial flow fan | 1 | 201100300534 |  | ZL-425*135*8-3K
14 | 异步电机(铁壳)(RoHS) | Asynchronous motor | 1 | 202400400171 |  | YDK49-6B
15 | 电机支架部件(RoHS) | Supporter assembly of fan motor | 1 | 201237890080
16 | 中隔板组件(ROHS) | Partition board assembly | 1 | 20123789G003
17 | 左支撑板(SB2014,RoHS) | Left supporter | 1 | 201237400400
18 | 顶盖部件(SB2014,RoHS)(加筋) | Top cover assembly | 1 | 201237900028
19 | 室外电控盒组件(RoHS) | Electronic control box assembly | 1 | 203337890327 |  | US1-KFR53W/BP2N1W(PFC)-150.D.13.DK1.3
19.1 | 电控盒盖(RoHS) | Cover of electronic control box | 1 | 201237300162
19.2 | 室外主控板组件(贴片,RoHS) | Outdoor main control board assembly | 1 | 201337790071 |  | CE-KFR48W/BP2(343PFC).D.13.WK2-2
19.3 | 电控盒支架(RoHS) | Support of electronic control box | 1 | 201137300162
19.4 | 散热器(RoHS) | Radiator | 1 | 202301990015
19.5 | 电控安装盒(RoHS,新模) | Electronic installing box | 1 | 201237300318
20 | 端子板组件(ROHS) | Terminal board assembly | 1 | 203337590049
20.1 | 接线座(5位)(RoHS)UL认证 | Wire joint | 1 | 202301400256 |  | JXZ-PT5H-A
20.2 | 端子板组件(ROHS)(6位端子座) | Terminal board | 1 | 201237590046
21 | 四通阀部件 | 4-Ways valve assembly | 1 | 201637790555
21.1 | 低压阀(英制,RoHS) | Gas valve | 1 | 201600720195 |  | DYF-B16N1
21.2 | 四通阀(R410A,线长450)(RoHS) | 4-Ways valve | 1 | 201600690011 |  | STF-02BN1
22 | 高压阀部件 | Liquid valve assembly | 1 | 201637891215
22.1 | 高压阀(英制,RoHS) | Liquid valve | 1 | 201600740523 |  | GYF-A18N
23 | 压缩机(GMCC)(RoHS) | Compressor | 1 | 201400603269 |  | DA130M1C-31FZ
24 | 压缩机电加热带(带弹簧,RoHS)(对接) | Crankcase electric heater | 1 | 202403100501 |  | DJRD-358A-1000-20W-1
25 | 排气温度传感器组件(RoHS) | Discharge temperature sensor assembly | 1 | 202301310068 |  | CGQ-PQI-L500-SMP2B-G470(JSTCONNECTOR)
26 | 电感盖部件(RoHS) | Cover of inductance | 1 | 20123789G002
27 | 电抗器(RoHS) | Reactor | 1 | 202301000903 |  | R20035(AL)