## Sheet1
Midea RAC Exploded View
| Sale Model： | MOJ-36HDN1-MN5W
| Factory Model： | US1-KFR105W/BP2N1-520(N5)-W(IR)
| Product Code： | 220038101300
| Power Supply： | 208-230V~ 60Hz 1Phase |  | Export Time: | 2014-06-24 09:06:55
序号 | 零部件名称 |  | 数量 | 物料编码 | 价格 | 备注
No. | Chinese Name | Part Name | Quantity | BOM Code | Price | Remark
1 | 室温传感器组件(REACH-7) | Ambient temperature sensor assembly | 1 | 202301310075 |  | CGQ-SWJ-L550-SMP2-P450
2 | 后网罩部件(SB2014.RoHS) | Rear net | 1 | 201248700280
3 | 冷凝器部件 | Condenser assembly | 1 | 201538190031
3.1 | 冷凝器 | Condenser | 1 | 201538190052
3.2 | 冷凝器输入管组件 | Input pipe assembly | 1 | 201638190314
3.3 | 冷凝器输出管 | Output pipe | 1 | 201657390055
4 | 管温传感器组件(REACH-7) | Pipe temperature sensor assembly | 1 | 202301300111 |  | CGQ-GWJ-L1300-SMP3B-P1000
5 | 大把手(SB2014,RoHS) | Big handle | 1 | 201237390104
6 | 右后侧板部件(SB2014,RoHS) | Rear right clapboard assembly | 1 | 201248700256
7 | 接水盖(SB2014)(RoHS) | Water collector | 1 | 201148790000
8 | 右前侧板部件(SB2014,RoHS) | Front right clapboard assembly | 1 | 201248700056
9 | 阀安装板(SB2014,RoHS) | Valve plate | 1 | 201248790014
10 | 底盘部件(SB2014,RoHS) | Chassis assembly | 1 | 201275590093
11 | 隔板部件(RoHS)(改模后) | Partition board assembly | 1 | 201257190130
12 | 贮液筒(RoHS) | Gas-liquid separator | 1 | 201601000074
13 | 分离器固定圈(RoHS) | Fix clamp of segregator | 1 | 201245000901
14 | 左侧板部件(SB2014,RoHS) | Left supporter | 1 | 201248700261
15 | 前网部件(SB2014,RoHS) | Air outlet grille | 1 | 201248700055
16 | 前面板组件(SB2014,RoHS) | Front panel | 1 | 201248700257
17 | 轴流风叶(RoHS) | Axial flow fan | 1 | 201100300145 |  | ZL-560*169*15-4
18 | 异步电机(铁壳)(RoHS) | Asynchronous motor | 1 | 202400400956 |  | YDK180-8GB
19 | 电机支架组件(RoHS) | Supporter assembly of fan motor | 1 | 201275590020
21 | 顶盖部件(SB2014,RoHS) | Top cover assembly | 1 | 201257190096
22 | 压缩机(带附件,RoHS)(广州三菱) | Compressor | 1 | 201401500220 |  | TNB306FPGMC-L
23 | 曲轴电加热带(带弹簧,RoHS)(250插片) | Crankcase electric heater | 1 | 202403101715 |  | DJRD-390A-1500-25W(JY)
24 | 室外电控盒组件(RoHS) | Electronic control box assembly | 1 | 203338190097 |  | US1-KFR105W/BP2N1-520(N5)-W.TNB306.D.13.DK1.1
24.1 | 变频模块组件(贴片,RoHS) | Inverter control board assembly | 1 | 201357290001 |  | CE-KFR105W/BP2T4N1-520.D.13.MK2.1
24.2 | 整流桥堆(RoHS)(乐山无线电/美高森美/乐山希尔) | Rectifier bridge | 1 | 202300500328
24.3 | 室外主控板组件(贴片,RoHS) | Outdoor main control board assembly | 1 | 201338190047 |  | ILELCE-KFR80W/BP2N1-520(C9).TNB306.D.13.WK2.1
24.4 | 电控板安装支架(RoHS) | Support of electronic control plate | 1 | 201157390005
24.5 | 接线座(6位)(RoHS)(UL认证,大6位) | Wire joint | 1 | 202301400556 |  | JXZ-AG6H-A
24.6 | 散热器(RoHS) | Radiator | 1 | 202301901085
24.7 | 电控安装盒组件(RoHS) | Electronic installing box assembly | 1 | 201275590179
24.8 | 有源PFC模块组件(插件,RoHS)(8KW) | Active PFC Module Subassembly | 1 | 201319901145
24.9 | 电机电容(插片式)(RoHS) | Fan motor capacitor | 1 | 202401190046 |  | 10uF/450V TUV/UL/VDE
25 | 压缩机回气管组件 | Suction pipe assembly | 1 | 201675590832
25.1 | 压力控制器(有墩口)(RoHS)(RoHS) | Pressure switch | 1 | 202301820021
26 | 压缩机排气管部件 | Discharge pipe assembly | 1 | 201675591168
26.1 | 压力控制器(RoHS) | Pressure switch | 1 | 202301820020
26.2 | 油分离器(RoHS) | Oil separator | 1 | 201601100168
27 | 排气温度传感器组件(RoHS) | Discharge temperature controller | 1 | 202448200000 |  | CGQ-PQI-L1000-XAP2-G800(JST/FAF CONNECTOR)
28 | 四通阀组件 | 4-ways valve assembly | 1 | 201675590827
28.1 | 低压阀(RoHS) | Gas valve | 1 | 201600770802 |  | DYF-C01N1
28.2 | 四通阀(R410A) | 4-ways valve | 1 | 201600600124 |  | STF-03BN1
29 | 高压阀部件 | liquid valve assembly | 1 | 201638190718
29.1 | 高压阀(RoHS) | Liquid valve | 1 | 201600740704 |  | GYF-C26N
30 | 电控安装盒盖(RoHS) | Cover of electronic control box | 1 | 201257190052
31 | PFC电感(RoHS) | PFC Inductor | 1 | 202301000523 |  | 500uH35A(BP)
32 | 前网卡子(RoHS) | Clamp of front net | 10 | 201135110801