## Sheet1
Midea RAC Exploded View
| Sale Model： | MS11D-09HRDN1-BN10W
| Factory Model： | US-KFR26G/BP2N1Y-11D1(N10)-W
| Product Code： | 220032308650
| Power Supply： | 115V~ 60Hz 1Phase |  | Export Time: | 2014-06-24 08:50:39
序号 | 零部件名称 |  | 数量 | 物料编码 | 价格 | 备注
No. | Chinese Name | Part Name | Quantity | BOM Code | Price | Remark
1 | 面板部件(S1022,配黑色显示贴片,RoHS)(丝印按SA-KFR26G/Y-11D1.1-SY,丝印Midea商标) | Panel assembly | 1 | 201132391050 |  | SA-KFR26G/Y-11D1.1(SY)
2 | 过滤网(瓷白S1022,REACH-6) | Air filter | 2 | 201132391045
3 | 显示盒组件(单面板,RoHS) | Display box assembly | 1 | 203332590982
3.1 | 显示板组件(贴片,RoHS) | Display board assembly | 1 | 201332391207 |  | SA-KFR26G/N1Y-11D1.D.01.XS1.0
4 | 电器盖板(S1022,RoHS) | Cover of electrical equipment | 1 | 201119901024
5 | 面框部件(S1022,RoHS) | Panel frame assembly | 1 | 201132392601
5.1 | 螺钉盖(S1022,RoHS) | Screw cap | 2 | 201119900950
6 | 出水喉(RoHS) | Drain hose | 1 | 201101020038
7 | 管螺母(英制)(RoHS) | Pipe Nut | 1 | 201600330001 |  | 7/16"-20UNF
7 | 管螺母(RoHS) | Pipe Nut | 1 | 201600330002 |  | 5/8"-18UNF
8 | 感温包固定卡(原色,RoHS) | Fix clamp of temperature sensor | 1 | 201102000305
9 | 蒸发器部件 | Evaporator assembly | 1 | 201532390187
10 | 电机盖(S1022,RoHS) | Fan motor cover | 1 | 201132490127
11 | 异步电机(塑封)(RoHS) | Asynchronous motor | 1 | 202400300417 |  | RPG15A
12 | 轴承座套(RoHS) | Bearing holder | 1 | 201119900952
13 | 轴承座(黑色,RoHS) | Bearing base | 1 | 202719900606
14 | 贯流风轮(RoHS) | Cross flow fan | 1 | 201100200050 |  | GL-95*498-N
15 | 导风板(S1022,RoHS) | Horizontal louver | 1 | 201132391046
16 | 底盘部件(S3020,RoHS)(双排水,基准右排) | Chassis assembly | 1 | 201132392598
16.1 | 步进电机(REACH-6) | Louver motor | 1 | 202400200031 |  | MP24GA5
17 | 配管压板(S1022,RoHS) | Pipe clamp board | 1 | 201119900949
18 | 室内机安装板(RoHS) | Installation plate | 1 | 201232390033
19 | 室内电控盒组件(RoHS)(室外供电无1W,华氏) | Electronic control box assembly | 1 | 203332391078
19.1 | 电控盒I(黑色,RoHS)(REACH-6) | Electronic control box I | 1 | 201132490125
19.2 | 电控盒II(黑色,RoHS)色,RoHS)(REACH-6) | Electronic control box II | 1 | 201132490139
19.3 | 室内主控板组件(贴片,RoHS)(室外供电无1W) | Indoor main control board assembly | 1 | 201332391529 |  | US-KFR26G/BP2N1WY-11D1(M,N10).D.11.NK2.1
19.4 | 室温传感器组件(REACH-7) | Ambient temperature sensor assembly | 1 | 202432390005 |  | CGQ-SWJ-L300-XHP2-P250(JST/FAF CONNECTOR)
19.5 | 管温传感器组件(REACH-7) | Pipe temperature sensor assembly | 1 | 202301300584 |  | CGQ-GWJ-L300-XAP2-R280(JST/FAF CONNECTOR)
19.6 | 接线座(5位)(RoHS)(源峰) | Wire joint | 1 | 202301400488 |  | JXZ-AD5Z(UL)-C(YF2004C)
20 | 电控盒盖(黑色,RoHS)(REACH-6) | Cover of electronic control box | 1 | 201132490126
21 | 遥控器(S1022) | Remote Controller | 1 | 203355091469 |  | RG51M5/EU
22 | 密封圈(RoHS) | Seal ring | 1 | 202720090001
23 | 出水接管(RoHS) | Drain joint | 1 | 201101020011
24 | 冷触媒过滤网(RoHS) | Air freshening filter | 1 | 201131410703