## Sheet1
Midea RAC Exploded View
| Sale Model： | MS11D-22HRDN1-MN10W
| Factory Model： | US1-KFR64G/BP2N1Y-11D1(N10)-W
| Product Code： | 220033004910
| Power Supply： | 208-230V~ 60Hz 1Phase |  | Export Time: | 2014-06-24 09:02:23
序号 | 零部件名称 |  | 数量 | 物料编码 | 价格 | 备注
No. | Chinese Name | Part Name | Quantity | BOM Code | Price | Remark
1 | 面板部件(S1022,配黑色显示贴片,RoHS)(丝印按SA-KFR70G/Y-11D1.1-SY,丝印Midea商标) | Panel assembly | 1 | 201133090983 |  | SA-KFR70G/Y-11D1.1(SY)
2 | 过滤网(白色,RoHS) | Air filter | 2 | 201133090979
3 | 显示盒组件(单面板,RoHS) | Display box assembly | 1 | 203332590982
3.1 | 显示板组件(贴片,RoHS) | Display board assembly | 1 | 201332391207 |  | SA-KFR26G/N1Y-11D1.D.01.XS1.0
4 | 电器盖板(S1022,RoHS) | Cover of electrical equipment | 1 | 201133091048
5 | 面框部件(S1022,RoHS) | Panel frame assembly | 1 | 201133091123
5.1 | 螺钉盖(S1022,RoHS) | Screw cap | 3 | 201119900950
6 | 出水喉(RoHS) | Drain hose | 1 | 201101020038
7 | 管螺母(英制)(RoHS) | Pipe Nut | 1 | 201600330004 |  | 7/8"-14UNF
7 | 管螺母(RoHS) | Pipe Nut | 1 | 201600330002 |  | 5/8"-18UNF
8 | 感温包固定卡(原色,RoHS) | Fix clamp of temperature sensor | 1 | 201102000305
9 | 蒸发器部件 | Evaporator assembly | 1 | 201533090118
10 | 电机盖(S1022,RoHS) | Fan motor cover | 1 | 201133090980
11 | 异步电机(铝壳 RoHS) | Asynchronous motor | 1 | 202400401262 |  | RPG45B
12 | 轴承座套(RoHS) | Bearing holder | 1 | 201119900952
13 | 轴承座(黑色,RoHS) | Bearing base | 1 | 202719900606
14 | 贯流风轮组件(RoHS) | Cross flow fan | 1 | 201100200053 |  | GL-107.5*780-IN
15 | 导风板(S1022,RoHS) | Horizontal louver | 1 | 201133090987
16 | 底盘部件(S3020,RoHS) | Chassis assembly | 1 | 201133090986
17 | 配管压板(RoHS) | Pipe clamp board | 1 | 201232800103
18 | 室内机安装板组件(RoHS)(t0.8) | Installation plate | 1 | 201232590038
19 | 室内电控盒组件(RoHS) | Electronic control box assembly | 1 | 203333090453
19.3 | 室内主控板组件(贴片,RoHS) | Indoor main control board assembly | 1 | 201333090655 |  | EU-KFR70G/BP2N1Y-11D.D.11.NK2.2
19.4 | 室温传感器组件(REACH-7) | Ambient temperature sensor assembly | 1 | 202433190000 |  | CGQ-SWJ-L350-XHP2-P250(JST/FAF CONNECTOR)
19.5 | 管温传感器组件(RoHS) | Pipe temperature sensor assembly | 1 | 202301300080 |  | CGQ-GWJ-L300-XAP2-P270(JST/FAF CONNECTOR)
19.6 | 接线座(5位)(RoHS)(源峰) | Wire joint | 1 | 202301400488 |  | JXZ-AD5Z(UL)-C(YF2004C)
19.7 | 变压器(REACH-6)(REACH-5整改,原物料编码为2230090080) | Transformer | 1 | 202300900099 |  | TF2-G55-1F
19.8 | 电控盒(黑色,RoHS)(REACH-5) | Electronic control box | 1 | 201133090976
20 | 电控盒盖(黑色,RoHS)(REACH-5) | Cover of electronic control box | 1 | 201133090981
21 | 遥控器(S1022) | Remote Controller | 1 | 203355091469 |  | RG51M5/EU
22 | 密封圈(RoHS) | Seal ring | 1 | 202720090001
23 | 出水接管(RoHS) | Drain joint | 1 | 201101020011
24 | 冷触媒过滤网(RoHS) | Air freshening filter | 1 | 201131410703
28 | 出风框部件(S3020,RoHS)(双排水,基准右排) | Air outlet assembly | 1 | 201133091125
28.1 | 步进电机(REACH-6) | Louver motor | 1 | 202400200120 |  | MP30EA4
29 | 电机压板(S1004,RoHS) | Fixing board of fan motor | 1 | 201133090167