## Sheet1
Midea RAC Exploded View
| Sale Model： | MSC-36HRDN1-MN5W
| Factory Model： | US1-KFR105G/BP2N1Y-CC12(N5)-W(IR)
| Product Code： | 220033101390
| Power Supply： | 220-230V~ 60Hz 1Phase |  | Export Time: | 2014-06-24 09:06:09
序号 | 零部件名称 |  | 数量 | 物料编码 | 价格 | 备注
No. | Chinese Name | Part Name | Quantity | BOM Code | Price | Remark
1 | 面板部件(S1022,RoHS) | Panel assembly | 1 | 201133190205 |  | CACE-KFR105G/Y-CC12.4(SY)
2 | PP+滤网(S1022) | Air filter | 3 | 201133190183 |  | CACE-KFR105G/Y-CC10-5
3 | 冷触媒过滤网(RoHS) | Air freshening filter | 1 | 201131410703
4 | 空气清新网罩(RoHS) | Bracket of air filter | 1 | 201132200713
5 | 显示盒组件(RoHS) | Display box assembly | 1 | 203333190104
5.1 | 显示板组件(RoHS)(外购)(以色列专用) | Display board assembly | 1 | 201319902134 |  | CTTK-116X20-MD4
6 | 电器盖板(阻燃ABS,S1022,RoHS) | Cover of electrical equipment | 1 | 201133190220
7 | 螺钉盖(S1022,RoHS) | Screw cap | 6 | 201133190182
8 | 面板支撑杆(RoHS)(空白) | Mandril of Panel | 2 | 201132390476
9 | 面框部件(S1022,RoHS) | Panel frame assembly | 1 | 201133190195
10 | 导风板部件(上,S1022,RoHS) | Horizontal louver (above) | 1 | 201133190192
11 | 导风板部件(下,S1022,RoHS) | Horizontal louver (below) | 1 | 201133190191
12 | 出风框组件 | Air outlet assembly | 1 | 201133190194
13 | 步进电机(RoHS) | Louver motor | 1 | 202400200137 |  | MP2835F
13 | 步进电机(RoHS) | Louver motor | 2 | 202400200136 |  | MP24GA1GA2
14 | 出水喉(RoHS) | Drain hose | 1 | 201101020038
15 | 感温包固定卡(原色,RoHS) | Fix clamp of temperature sensor | 1 | 201102000305
16 | 蒸发器部件 | Evaporator assembly | 1 | 201533190088
17 | 电机盖(RoHS) | Fan motor cover | 1 | 201133190185
18 | 异步电机(铁壳,RoHS) | Asynchronous motor | 1 | 202400401186 |  | YDK65-4B
19 | 风轮支架(黑色) | Fan holder assembly | 1 | 201133190190
20 | 轴承座 | Bearing base | 1 | 202733190001
20 | 轴承座(黑色,RoHS) | Bearing base | 1 | 202719900606
21 | 贯流风轮组件(RoHS) | Cross flow fan | 1 | 201100200308 |  | GL-118*556-INB
21 | 贯流风轮组件(RoHS) | Cross flow fan | 1 | 201100200309 |  | GL-118*556-INA
22 | 底盘前盖板(S1022,RoHS) | Front cover of chassis | 1 | 201133190187
23 | 电机座(RoHS) | Base of fan motor | 1 | 201133190186
24 | 底盘部件(S1022,RoHS) | Chassis assembly | 1 | 201133190208
25 | 配管压板(RoHS) | Pipe clamp board | 2 | 201232800103
26 | 室内机安装板(RoHS) | Installation plate | 1 | 201233190005
27 | 室内电控盒组件(RoHS) | Electronic control box assembly | 1 | 203333190108
27.1 | 电控盒(RoHS)(REACH-5) | Electronic control box | 1 | 201133190200
27.2 | 接线座(RoHS整改,原编码2230145094)(中达/源峰) | Wire joint | 1 | 202301450128 |  | JXZ-AD5Z-C(RS9103D-5/YF2004)
27.3 | 电控盒盖(RoHS)(REACH-5) | Cover of electronic control box | 1 | 201133190184
27.4 | 室温传感器组件(REACH-7) | Ambient temperature sensor assembly | 1 | 202301300210 |  | CGQ-SWJ-L500-XHP2-P350
27.5 | 管温传感器组件(RoHS) | Pipe temperature sensor assembly | 1 | 202301300080 |  | CGQ-GWJ-L300-XAP2-P270(JST/FAF CONNECTOR)
27.6 | 室内主控板组件(插件,RoHS) | Indoor main control board assembly | 1 | 201333190136 |  | US1-KFR105G/BP2N1Y-C12(S0).D.11.NK1.1
27.8 | 电源变压器(带保险丝)(REACH-7) | Transformer | 1 | 202300900167
27.9 | 电机电容(RoHS整改,原编码2240110351) | Fan motor capacitor | 1 | 202401100353
28 | 遥控器(S1022) | Remote Controller | 1 | 203355091469 |  | RG51M5/EU
29 | 密封圈(RoHS) | Seal ring | 1 | 202720090001
30 | 出水接管(RoHS) | Drain joint | 1 | 201101020011
32 | 管螺母(英制)(RoHS) | Pipe Nut | 1 | 201600330004 |  | 7/8"-14UNF
32 | 管螺母(RoHS) | Pipe Nut | 1 | 201600330002 |  | 5/8"-18UNF