## Sheet1
Midea RAC Exploded View
| Sale Model： | MCD-48HRFN1-M
| Factory Model： | US1-KFR135Q4/BP3N1Y-D
| Product Code： | 220042801250
| Power Supply： | 208-230V~ 60Hz 1Phase |  | Export Time: | 2014-09-19 15:12:45
No. |  | Part Name | Quantity | BOM Code | Price | Remark
1 |  | Panel assembly | 1 | 201109990017
1.1 |  | Louver motor | 2 | 202400100007
1.2 |  | Display box assembly | 1 | 203342890005
1.3 |  | Panel assembly | 1 | P0000449603
1.3.1 |  | Cover assembly of installation plate | 4 | P0000449698
1.3.2 |  | Air inlet grille assembly | 1 | P0000449689
1.3.2.1 |  | Air filter | 1 | 201109901903
1.3.3 |  | Transmission framework | 2 | P0000449696
1.3.3.1 |  | Louver | 2 | P0000449731
2 |  | Cover | 1 | 201142790001
3 |  | Foam tray assembly for condenser water | 1 | 202242790002
4 |  | Evaporator fixing hanger | 2 | 201242990039
5 |  | Evaporator assembly | 1 | 201542990025
5.1 |  | Output pipe assembly | 1 | 201642990044
5.2 |  | Copper nut | 1 | 201600320003
5.3 |  | Input pipe assembly | 1 | 201642990006
5.3.1 |  | Copper nut | 1 | 201600320001
5.4 |  | Pipe temperature sensor assembly | 1 | 202301300804
5.4 |  | Pipe temperature sensor assembly | 1 | 202301300111
6 |  | Base foam assembly | 1 | 202242990004
7 |  | Board assembly III | 1 | 201242990035
8 |  | Board assembly I | 1 | 201242990034
9 |  | Chassis assembly | 1 | 201242590012
10 |  | Board assembly II | 1 | 201242990037
11 |  | Board assembly Ⅳ | 1 | 201242990036
12 |  | Evaporator fixing board | 1 | 201242790011
13 |  | Pipe fixing board assembly | 1 | 201142790002
14 |  | Asynchronous motor | 1 | 202400300529
15 |  | Fan assembly | 1 | 201100100846
16 |  | Ventilation assembly | 1 | 201142990003
17 |  | Electronic control box assembly | 1 | 203342890026
17.1 |  | Electronic control box | 1 | 201242590004
17.2 |  | Insulation plate | 1 | 201142590002
17.3 |  | Main control board assembly | 1 | 201342891521
17.4 |  | Wire joint | 1 | 202301450125
17.4 |  | Wire joint | 1 | 202301400488
17.6 |  | Ambient temperature sensor assembly | 1 | 202440120100
18 |  | Cover of electronic control box I | 1 | 201242590023
19 |  | Remote controller | 1 | 203355091534
21 |  | Water level sensor assembly | 1 | 202301310051
22 |  | Water Pump installation bracket assembly | 1 | 201242990003
23 |  | Drain pump | 1 | 202400600203
24 |  | Pump rubber washer | 3 | 202742000002
25 |  | Drain pipe | 1 | 202856001093
25 |  | Drain pipe | 1 | 202742590002
26 |  | Water pipe | 1 | 201142500032