## Sheet1
Midea RAC Exploded View
MEHS-18NiH2
| Sale Model： | MS11D-18HRDN1-MN10W
| Factory Model： | US1-KFR53G/BP2N1Y-11D1(N10)-W
| Product Name： | 62220-00982805
| Power Supply： | 208-230V~ 60Hz 1Phase |  | Export Time: | 2016-01-30 16:42:53
No. |  | Part Name | Quantity | Historic Part# | Modern Part#
1 |  | Panel assembly | 1 | 2011327A3117 | 12122000A01625
2 |  | Air filter | 2 | 201132790644 | 12100204000652
3 |  | Display box assembly | 1 | 2033327A0664 | 17222000A01059
3.1 |  | Display board assembly | 1 | 2013327A0497 | 17122000A02345
4 |  | Cover of electrical equipment | 1 | 201119901024 | 12122000006694
5 |  | Panel frame assembly | 1 | 201132790682 | 12122000001961
5.1 |  | Screw cap | 2 | 201119900950 | 12122000006272
6 |  | Drain hose | 1 | 201101020038 | 12100501000021
8 |  | Fix clamp of temperature sensor | 1 | 201102000305 | 12100303000008
9 |  | Evaporator assembly | 1 | 2015327A0157 | 15822000A00467
10 |  | Fan motor cover | 1 | 201132790645 | 12122000005504
11 |  | Fan motor | 1 | 202400300419 | 11002012000732
12 |  | Bearing holder | 1 | 201119900952 | 12122000000350
13 |  | Bearing base | 1 | 202719900606 | 12622000000006
14 |  | Cross flow fan | 1 | 201100200052 | 12100102000003
15 |  | Horizontal louver | 1 | 201132790704 | 12122000005110
16 |  | Chassis assembly | 1 | 201132790679 | 12122000003901
16.1 |  | Louver motor | 1 | 202400200031 | 11002010000143
17 |  | Pipe clamp board | 1 | 201119900949 | 12122000000445
18 |  | Installation plate | 1 | 2012327A0002 | 12222000000015
19 |  | Electronic control box assembly | 1 | 203332591086 | 17222000005233
19.1 |  | Electronic control box I | 1 | 201132490125 | 12122000004586
19.2 |  | Electronic control box II | 1 | 201132490139 | 12122000004565
19.3 |  | Indoor main control board assembly | 1 | 201332590946 | 17122000011059
19.4 |  | Ambient temperature sensor assembly | 1 | 202432390005 | 11201007000221
19.5 |  | Pipe temperature sensor assembly | 1 | 202301300584 | 11201007000001
19.6 |  | Wire joint | 1 | 202301400488 | 17400401000006
20 |  | Cover of electronic control box | 1 | 201132490126 | 12122000004994
21 |  | Remote Controller | 1 | #N/A | 17317000A05205
22 |  | Seal ring | 1 | 202720090001 | 12600701000039
23 |  | Drain joint | 1 | 201101020011 | 12100509000061
24 |  | Air freshening filter | 1 | 201131410703 | 12100204000685
25 |  | Pipe Nut or Copper nut | 1 | 201600320002 | 15500406000012
25 |  | Pipe Nut or Copper nut | 1 | 201600320000 | 15500406000016
45 |  |  | 1 | 2011550A4895 | 12117000A01962