## Sheet1
Midea RAC Exploded View
MEHSU-09CHD2
| Sale Model： | MTBU-09HWFN1-M(C)
| Factory Model： | CAUS1-KFR26T2/BP3N1X-BUC-W(CTBU-09HWFN1-M(C))
| Product Name： | 62230-09226201
| Power Supply： | 208-230V~ 60Hz 1Phase |  | Export Time: | 2016-01-30 10:08:33
No. |  | Part Name | Quantity | Historic Part# | Modern Part#
1 |  | Chassis assembly | 1 | 201285190014 | 12223000000502
2 |  | Up volute shell | 2 | 201185190001 | 12123000000026
3 |  | Centrifugal fan | 2 | 201100100809 | 12100103000077
4 |  | Below volute shell | 2 | 201185190002 | 12123000000021
5 |  | Fan motor axes clamp (left) | 1 | 201280200005 | 12222500000253
6 |  | Fan motor fixing board | 1 | 201252490002 | 12222300000230
7 |  | Fan motor axes clamp (right) | 1 | 201280200006 | 12222500000255
8 |  | Asynchronous motor | 1 | 202400300447 | 11002015000043
9 |  | Supporter of fan motor | 1 | 201252290005 | 12223000000567
10 |  | Middle beam assembly | 1 | 201285190002 | 12223000000232
11 |  | Left clapboard assembly | 1 | 201270290091 | 12223000000117
12 |  | Evaporator assembly | 1 | #N/A | 15822300A00132
12.2 |  | Output pipe assembly | 1 | 201652290013 | 15122300000480
12.3 |  | Copper nut | 1 | 201600320001 | 15500406000010
12.4 |  | Input pipe assembly | 1 | 201670190020 | 15123000000334
12.4.1 |  | Copper nut | 1 | 201600320000 | 15500406000016
13 |  | Evaporator right support board assembly | 1 | 201270290034 | 12223000000290
14 |  | Pipe temperature sensor assembly | 1 | 202440500004 | 11201007000136
15 |  | Water collector | 1 | 202285190003 | 12823000000003
16 |  | Right clapboard assembly | 1 | 201270290090 | 12223000000083
17 |  | Electronic control box assembly | 1 | #N/A | 17223000003437
17.1 |  | Electronic control box | 1 | 201270290163 | 12223000000045
17.3 |  | Wire joint | 1 | 202301400488 | 17400401000006
17.6 |  | Ambient temperature sensor assembly | 1 | 202301310075 | 11201007000143
17.7 |  | Main control board assembly | 1 | 201370090002 | 17123000000138
17.10 |  | Reactor | 1 | 202301000950 | 17400306000070
18 |  | Cover of electronic control box | 1 | 201270290081 | 12223000000059
19 |  | Pipe clamp board assembly | 1 | 201270290082 | 12223000000524
20 |  | Display box assembly | 1 | 203370190008 | 17223000000003
20.1 |  | Display board assembly | 1 | 201370290012 | 17123000000096
21 |  | Wired controller | 1 | #N/A | 17317100A08725
22 |  | Rear beam | 1 | 201285190003 | 12223000000260
23 |  | Rear cover assembly | 1 | 201285190004 | 12223000000211
24 |  | Top cover assembly | 1 | 201285190008 | 12223000000200
35 |  | Drain pipe | 1 | 202770290004 | 12623000000003
36 |  | Drain pump | 1 | 202400600005 | 17400802000021
37 |  | Drain pump holder assembly | 1 | 201270290085 | 12223000000571
38 |  | Drain connecting pipe | 1 | 201101030002 | 12100510000021
39 |  | Drain pump rubber washer assembly | 1 | 202742000404 | 12622500000004
40 |  | Cover of water testing hole | 1 | 201170290006 | 12123000000043
41 |  | Drain pump rubber washer | 1 | 202742000405 | 12622500000003
43 |  | Electronic control box assembly | 1 | 203319900795 | 17222700000159
43.1 |  | Electronic control box | 1 | 201270590340 | 12223000000052
43.2 |  | Inverter control board assembly | 1 | 201319903056 | 17122000008562
43.3 |  | Radiator | 1 | 202301900138 | 11203803000154
45 |  | Water collector | 1 | 201170290006 | 12123000000043
52 |  | Flange assembly | 1 | 201285190005 | 12223000A00643
53 |  | Air filter | 1 | 201185190003 | 12100204A00155
|  | Wired controller (120G2) |  | #N/A | 17317100A06365