## Sheet1
Midea RAC Exploded View
MEHSU-18CHF2
| Sale Model： | MUEU-18HRFN1-M(C)
| Factory Model： | US1-KFR53DL/BP3N1Y-EUC
| Product Name： | 62227-09223903
| Power Supply： | 208_230V_1Ph,FREQUENCY_60HZ |  | Export Time: | 2016-01-30 09:54:43
No. |  | Part Name | Quantity | Historic Part# | Modern Part#
1 |  | Air inlet grille assembly I | 1 | 201144290054 | 12122700000100
1.1 |  | Air filter I | 1 | 201144790024 | 12100204000718
1.2 |  | Air filter II | 1 | 201144790023 | 12100204000719
2 |  | Top cover assembly | 1 | 201244290052 | 12222700000096
3 |  | Display board assembly | 1 | 201344790040 | 17122700000005
4 |  | Display installation box | 1 | 201144790016 | 12122700000044
5 |  | Evaporator assembly | 1 | #N/A | 15822700A01053
5.1 |  | Pipe temperature sensor assembly | 1 | 202301300111 | 11201007000006
5.1 |  | Pipe temperature sensor assembly | 1 | 202301300804 | 11201007000266
5.2 |  | Input pipe assembly | 1 | 2016441A0022 | 15122700A00066
5.2.1 |  | Copper nut | 1 | 201600320000 | 15500406000016
5.3 |  | Output pipe assembly | 1 | 201644190057 | 15122700000202
5.4 |  | Evaporator | 1 | 2015442A0034 | 15822700A00017
5.5 |  | Copper nut | 1 | 201600320002 | 15500406000012
6 |  | Water collector | 1 | 202244290014 | 12822700000010
6.1 |  | Louver motor (vertical) | 1 | 202400200100 | 11002010000034
7 |  | Pipe clamp board | 1 | 201244790047 | 12222700000054
8 |  | Supporter of louver | 1 | 201144790018 | 12122700000150
9 |  | Insulated axis | 2 | 201132590888 | 12122000000344
10 |  | Louver motor | 1 | 202400200162 | 11002010000057
11 |  | Volute shell (above) | 2 | 201144790030 | 12122700000049
12 |  | Centrifugal fan | 2 | 201100100870 | 12100103000165
13 |  | Asynchronous motor | 1 | 202400300447 | 11002015000043
14 |  | Fan motor axes clamp (right) | 1 | 201280200006 | 12222500000255
15 |  | Fan motor axes clamp (left) | 1 | 201280200005 | 12222500000253
16 |  | Fan motor fixing board | 1 | 201252490002 | 12222300000230
17 |  | Volute shell (below) | 2 | 201144790029 | 12122700000113
18 |  | Right cover | 1 | 201144790017 | 12122700000087
19 |  | Right hook | 2 | 201244790033 | 12222700000018
20 |  | Louver | 1 | 201144290056 | 12122700000061
21 |  | Chassis assembly | 1 | #N/A | 12222700000229
22 |  | Left hook | 2 | 201244790034 | 12222700000016
23 |  | Left cover | 1 | 201144790019 | 12122700000093
24 |  | Cover of electronic control box | 1 | 201244490055 | 12222700000058
25 |  | Electronic control box assembly | 1 | #N/A | 17222700000538
25.1 |  | Electronic control box | 1 | 201244790050 | 12222700000083
25.2 |  | Main control board assembly | 1 | #N/A | 17122700000635
25.3 |  | Wire joint | 1 | 202301450121 | 17400401000020
25.3 |  | Wire joint | 1 | 202301400256 | 17400401000075
25.5 |  | Ambient temperature sensor assembly | 1 | 202301310072 | 11201007000073
25.7 |  | Reactance | 1 | 202301000950 | 17400306000070
26 |  | Remote controller | 1 | #N/A | 17317000A05205
27 |  | Pipe temperature sensor | 1 | 202301300804 | 11201007000266
28 |  | Electronic control box assembly | 1 | 203319900795 | 17222700000159
28.1 |  | Electronic control box | 1 | 201270590340 | 12223000000052
28.2 |  | Inverter control board assembly | 1 | 201319903056 | 17122000008562
28.3 |  | Radiator | 1 | 202301900138 | 11203803000154
40 |  | Bracket of remote Controller | 1 | 2011550A4895 | 12117000A01962
45 |  | Drain pump | 1 | 202400600005 | 17400802000021
46 |  | Water collector | 1 | 2011444A0174 | 12122700A00050
47 |  | Water level sensor | 1 | 202301310051 | 11201005000006
48 |  | Drain pump rubber washer | 1 | 202742000405 | 12622500000003
49 |  | Drain pump rubber washer assembly | 1 | 202742000404 | 12622500000004
50 |  | Drain pipe assembly | 1 | 201144100003 | 12100509A00015
51 |  | Drain pump holder I | 1 | 201244400001 | 12222700A00050
52 |  | Drain pump holder | 1 | 2012444A0013 | 12222700A00002
|  | Wired controller (120G2) |  | #N/A | 17317100A06365