## Sheet1
Midea RAC Exploded View
MAC Model： | MEHU-24FVC2 24,000 BTUH Ceiling Cassette
Power Supply： | 208-230V~ 60Hz 1Phase
序号 |  | 数量 | 物料编码 | 价格 | 备注
No. | Part Name | Quantity | BOM Code | Price | Remark
1 | Panel assembly | 1 | 201109990017
1.1 | Louver motor | 2 | 202400100007 |  | MP35H
1.2 | Display box assembly | 1 | 203342890005
1.3 | Panel assembly | 1 | P0000449603
1.3.1 | Cover assembly of installation plate | 4 | P0000449698 |  | T-MBQ-02C1.1.4
1.3.2 | Air inlet grille assembly | 1 | P0000449689
1.3.2.1 | Air filter | 1 | 201109901903
1.3.3 | Transmission framework | 2 | P0000449696
1.3.3.1 | Louver | 2 | P0000449731
2 | Cover | 1 | 201142790001
3 | Foam tray assembly for condenser water | 1 | 202242590001
4 | Evaporator fixing hanger | 2 | 201242590019
5 | Evaporator assembly | 1 | 201542590021
5.1 | Output pipe assembly | 1 | 201642590050
5.2 | Copper nut | 1 | 201600320003 |  | 7/8"-14UNF
5.3 | Input pipe assembly | 1 | 201642590052
5.3.1 | Copper nut | 1 | 201600320001 |  | 5/8"-18UNF-2B
5.4 | Pipe temperature sensor assembly | 1 | 202301300804 |  | CGQ-GWJ-L1400-XAP2-P1220-R150(Φ7.2)
5.4 | Pipe temperature sensor assembly | 1 | 202440500004 |  | CGQ-GWJ-L850-SMP3B-P800
6 | Base foam assembly | 1 | 202242590002
7 | Board assembly III | 1 | 201242590015
8 | Board assembly I | 1 | 201242590016
9 | Chassis assembly | 1 | 201242590012
10 | Board assembly II | 1 | 201242590014
11 | Board assembly Ⅳ | 1 | 201242590013
12 | Evaporator fixing board | 1 | 201242590011
13 | Pipe fixing board assembly | 1 | 201142790002
14 | Asynchronous motor | 1 | 202400300059 |  | WZDK42-38G
15 | Fan assembly | 1 | 201100100858 |  | LX-460*128*12-7N
16 | Ventilation assembly | 1 | 201142590003
17 | Electronic control box assembly | 1 | 203342590052
17.1 | Electronic control box | 1 | 201242590004
17.2 | Insulation plate | 1 | 201142490005
17.3 | Main control board assembly | 1 | 201342591533 |  | US1-KFR70Q4/BP3N1Y-D-W.D.16.NK1.1
17.4 | Wire joint | 1 | 202301400256 |  | JXZ-PT5H-A
17.6 | Ambient temperature sensor assembly | 1 | 202440120100 |  | CGQ-SWJ-L150-SMP2-P130
18 | Cover of electronic control box I | 1 | 201242590023
19 | Remote controller | 1 | 203355091534 |  | RG05F2/BGEU1
21 | Water level sensor assembly | 1 | 202301310051
22 | Water Pump installation bracket assembly | 1 | 201242990003
23 | Drain pump | 1 | 202400600203
24 | Pump rubber washer | 3 | 202742000002
25 | Drain pipe | 1 | 202856001093
25 | Drain pipe | 1 | 202742590002
26 | Water pipe | 1 | 201142500032