## Sheet1
AHRI | Outdoor Model | Indoor Manufacturer | Indoor Model | Furnace Model Number | Cooling Capacity | SEER2 (>=15.2) | HSPF2 (>=8.5) | Heating Capacity (47F) | Heating Capacity (5°F) | Heating Ratio @ 5°F (>=70%) | Heating COP at 5°F (>=1.75) | EER2 (95F) (>=10.0) | Ton | Mass Save Residential Rebate | IRA 25C
209864939 | MOU-5A55H-2 | CT Morley | 0 |  | 55000 | 20 | 9.5 | 55000 | 45500 | 82.73% | 1.8 | 10.5 | 4.5833 | 5729.1667 | Non-Ducted CEE Tier 2
210288146 | MOU-4A36H-2 | CT Morley | 0 |  | 36000 | 20 | 9.7 | 37000 | 36000 | 97.3% | 1.9 | 12.5 | 3 | 3750 | Non-Ducted CEE Tier 2
210288149 | MOU-5A48H-2 | CT Morley | 0 |  | 48000 | 21.2 | 10 | 49000 | 45000 | 91.84% | 2 | 11 | 4 | 5000 | Non-Ducted CEE Tier 2
210288140 | MOU-2A18H-2 | CT Morley | 0 |  | 19000 | 20.5 | 9 | 20000 | 18000 | 90% | 1.8 | 12.5 | 1.5833 | 1979.1667 | Ducted CEE Tier 1
210288143 | MOU-3A27H-2 | CT Morley | 0 |  | 28000 | 22.6 | 9.8 | 28000 | 25000 | 89.29% | 1.8 | 11.8 | 2.3333 | 2916.6667 | Non-Ducted CEE Tier 2
209864929 | MOU-A09G-2 | CT Morley | MIU-A09GW-2 |  | 9000 | 21.7 | 9.4 | 10000 | 7000 | 70% | 2 | 12.6 | 0.75 | 937.5
209864933 | MOU-A09H-2 | CT Morley | MIU-A09CO-2 |  | 9000 | 24 | 12.4 | 10900 | 10500 | 96.33% | 1.8 | 13 | 0.75 | 937.5 | Non-Ducted CEE Tier 2
209864934 | MOU-A12H-2 | CT Morley | MIU-A12CO-2 |  | 12000 | 23 | 10 | 12500 | 11000 | 88% | 1.8 | 13 | 1 | 1250 | Non-Ducted CEE Tier 2
209864935 | MOU-A18H-2 | CT Morley | MIU-A18CO-2 |  | 16700 | 19.8 | 11.2 | 20000 | 16700 | 83.5% | 1.93 | 12.5 | 1.3917 | 1739.5833 | Non-Ducted CEE Tier 2
209843058 | MOU-A12H-2 | CT Morley | MIU-A12C-2 |  | 12000 | 22.3 | 10.2 | 12000 | 11300 | 94.17% | 1.89 | 12.7 | 1 | 1250 | Non-Ducted CEE Tier 2
209843060 | MOU-A12H-2 | CT Morley | MIU-A12F-2 |  | 12000 | 23.6 | 10 | 12000 | 12000 | 100% | 1.89 | 13 | 1 | 1250 | Non-Ducted CEE Tier 2
209843061 | MOU-A18H-2 | CT Morley | MIU-A18C-2 |  | 16000 | 20 | 9.5 | 17000 | 16000 | 94.12% | 1.75 | 12.5 | 1.3333 | 1666.6667 | Non-Ducted CEE Tier 2
209843063 | MOU-A18H-2 | CT Morley | MIU-A18F-2 |  | 17000 | 20.5 | 9.8 | 18000 | 16800 | 93.33% | 1.86 | 12.5 | 1.4167 | 1770.8333 | Non-Ducted CEE Tier 2
209843064 | MOU-A24H-2 | CT Morley | MIU-A24C-2 |  | 24000 | 20.5 | 11.5 | 25000 | 25800 | 103.2% | 2 | 11 | 2 | 2500 | Non-Ducted CEE Tier 2
209843066 | MOU-A24H-2 | CT Morley | MIU-A24F-2 |  | 24000 | 20.5 | 11 | 25000 | 25000 | 100% | 2.1 | 11.7 | 2 | 2500 | Non-Ducted CEE Tier 2
209843072 | MOU-A48L-2 | CT Morley | MIU-A48LF-2 |  | 48000 | 18.9 | 10 | 50000 | 35000 | 70% | 1.85 | 9.3 | 4 | 5000
209843075 | MOU-A36LH-2 | CT Morley | MIU-A36LC-2 |  | 36000 | 19.4 | 10.5 | 40000 | 40000 | 100% | 1.85 | 9.5 | 3 | 3750 | Non-Ducted CEE Tier 2
209843077 | MOU-A36LH-2 | CT Morley | MIU-A36LF-2 |  | 36000 | 17.6 | 10 | 39000 | 36600 | 93.85% | 1.75 | 8.8 | 3 | 3750
209843078 | MOU-A48LH-2 | CT Morley | MIU-A48LC-2 |  | 48000 | 16.8 | 10.7 | 53000 | 48000 | 90.57% | 1.98 | 8.3 | 4 | 5000
209843080 | MOU-A48LH-2 | CT Morley | MIU-A48LF-2 |  | 48000 | 17 | 9.8 | 51000 | 49000 | 96.08% | 1.8 | 8.2 | 4 | 5000
209843081 | MOU-A09H-2 | CT Morley | MIU-A09C-2 |  | 9000 | 20.5 | 10.3 | 9800 | 10000 | 102% | 1.8 | 13 | 0.75 | 937.5 | Non-Ducted CEE Tier 2
209694741 | MOU-A09G-1 | CT Morley | MIU-A09W-1 |  | 9000 | 21.5 | 9.1 | 10000 | 7000 | 70% | 2.16 | 12.5 | 0.75 | 937.5
209694745 | MOU-A09H-2 | CT Morley | MIU-A09W-2 |  | 9000 | 26.4 | 11.6 | 12000 | 11000 | 91.67% | 1.85 | 15.8 | 0.75 | 937.5 | Non-Ducted CEE Tier 2
209694746 | MOU-A12H-2 | CT Morley | MIU-A12W-2 |  | 12000 | 23.1 | 10.5 | 12000 | 11000 | 91.67% | 1.88 | 13 | 1 | 1250 | Non-Ducted CEE Tier 2
209694747 | MOU-A18H-2 | CT Morley | MIU-A18W-2 |  | 18000 | 22 | 10.6 | 18000 | 17200 | 95.56% | 1.89 | 13 | 1.5 | 1875 | Non-Ducted CEE Tier 2
209694748 | MOU-A24H-2 | CT Morley | MIU-A24W-2 |  | 23000 | 22.3 | 10.3 | 26000 | 23000 | 88.46% | 1.8 | 12.5 | 1.9167 | 2395.8333 | Non-Ducted CEE Tier 2
211749882 | MOU-A33H-2 | CT Morley | MIU-A33HW-2 |  | 33000 | 20 | 10 | 35000 | 34600 | 98.86% | 1.8 | 11.7 | 2.75 | 3437.5 | Non-Ducted CEE Tier 2
211290024 | MOU-A12H-2 | CT Morley | MIU-B12F-2 |  | 12000 | 24.2 | 10.7 | 12000 | 11900 | 99.17% | 1.99 | 13.3 | 1 | 1250 | Non-Ducted CEE Tier 2
211290025 | MOU-A18H-2 | CT Morley | MIU-B16F-2 |  | 16000 | 20.2 | 8.9 | 17000 | 16700 | 98.24% | 1.76 | 11 | 1.3333 | 1666.6667 | Ducted CEE Tier 1
210191034 | MOU-A55LH-2 | CT Morley | MIU-A60LF-2 |  | 55000 | 17.3 | 10.2 | 60000 | 56500 | 94.17% | 1.97 | 9 | 4.5833 | 5729.1667 | Non-Ducted CEE Tier 2
210288129 | MOU-2A18G-2 | CT Morley | 0 |  | 18000 | 19 | 9.8 | 19000 | 13300 | 70% | 2 | 12 | 1.5 | 1875
210288141 | MOU-2A18H-2 | CT Morley | 0 |  | 19000 | 19 | 9.3 | 20000 | 19000 | 95% | 1.85 | 12 | 1.5833 | 1979.1667 | Ducted CEE Tier 1
210288150 | MOU-5A48H-2 | CT Morley | 0 |  | 47000 | 20.9 | 8.9 | 49000 | 42500 | 86.73% | 2 | 11.7 | 3.9167 | 4895.8333 | Ducted CEE Tier 1
210288144 | MOU-3A27H-2 | CT Morley | 0 |  | 28000 | 20 | 9.5 | 28000 | 25000 | 89.29% | 1.8 | 11.7 | 2.3333 | 2916.6667 | Ducted CEE Tier 1
209864940 | MOU-5A55H-2 | CT Morley | 0 |  | 55000 | 18.8 | 9.3 | 55000 | 46000 | 83.64% | 1.9 | 10.5 | 4.5833 | 5729.1667 | Ducted CEE Tier 1
210288142 | MOU-2A18H-2 | CT Morley | 0 |  | 19000 | 19.75 | 9.15 | 20000 | 18500 | 92.5% | 1.83 | 12.25 | 1.5833 | 1979.1667 | Ducted CEE Tier 1
210288151 | MOU-5A48H-2 | CT Morley | 0 |  | 47500 | 21.05 | 9.45 | 49000 | 43500 | 88.78% | 2 | 11.35 | 3.9583 | 4947.9167 | Ducted CEE Tier 1
210288148 | MOU-4A36H-2 | CT Morley | 0 |  | 36000 | 19.5 | 9.85 | 37000 | 34400 | 92.97% | 1.8 | 12.1 | 3 | 3750 | Ducted CEE Tier 1
210288145 | MOU-3A27H-2 | CT Morley | 0 |  | 28000 | 21.3 | 9.65 | 28000 | 25000 | 89.29% | 1.8 | 11.75 | 2.3333 | 2916.6667 | Ducted CEE Tier 1
209864941 | MOU-5A55H-2 | CT Morley | 0 |  | 55000 | 19.4 | 9.4 | 55000 | 45500 | 82.73% | 1.85 | 10.5 | 4.5833 | 5729.1667 | Ducted CEE Tier 1
209843059 | MOU-A12H-2 | CT Morley | MIU-A12D-2 |  | 12000 | 19.5 | 10 | 12500 | 12100 | 96.8% | 1.96 | 11.7 | 1 | 1250 | Ducted CEE Tier 1
209843062 | MOU-A18H-2 | CT Morley | MIU-A18D-2 |  | 17000 | 18 | 9.5 | 19000 | 17700 | 93.16% | 1.85 | 11.7 | 1.4167 | 1770.8333 | Ducted CEE Tier 1
209843065 | MOU-A24H-2 | CT Morley | MIU-A24D-2 |  | 24000 | 19.2 | 10.5 | 25000 | 27000 | 108% | 2 | 12 | 2 | 2500 | Ducted CEE Tier 1
209843076 | MOU-A36LH-2 | CT Morley | MIU-A36LD-2 |  | 36000 | 16.5 | 11 | 42000 | 36000 | 85.71% | 1.98 | 9 | 3 | 3750
209843082 | MOU-A09H-2 | CT Morley | MIU-A09D-2 |  | 9000 | 20.2 | 12 | 10000 | 10800 | 108% | 1.9 | 13.2 | 0.75 | 937.5 | Ducted CEE Tier 1
210191033 | MOU-A55LH-2 | CT Morley | MIU-A60LD-2 |  | 55000 | 15.8 | 9.5 | 57000 | 53000 | 92.98% | 1.97 | 9.4 | 4.5833 | 5729.1667
209865024 | MOU-A18VH-4 | CT Morley | MIU-A18V-4 | 0 | 18000 | 18 | 9.3 | 19000 | 16500 | 86.84% | 2.04 | 12.4 | 1.5 | 1875 | Ducted CEE Tier 1
209865025 | MOU-A24VH-4 | CT Morley | MIU-A24V-4 | 0 | 24000 | 17.4 | 10 | 24000 | 22600 | 94.17% | 1.91 | 11.7 | 2 | 2500 | Ducted CEE Tier 1
213732677 | MOU-A24H-2 | CT Morley | MIU-A24V-2 | 0 | 23000 | 18.4 | 9.3 | 26000 | 21200 | 81.54% | 1.9 | 11.7 | 1.9167 | 2395.8333 | Ducted CEE Tier 1
209865026 | MOU-A30VH-4 | CT Morley | MIU-A30V-4 | 0 | 30000 | 16.2 | 8.9 | 33000 | 24000 | 72.73% | 1.8 | 10 | 2.5 | 3125 | Ducted CEE Tier 1
213732672 | MOU-A24VH-4 | CT Morley | MAC-A2414 | 0 | 24000 | 16.1 | 9.8 | 25000 | 20000 | 80% | 2 | 10.7 | 2 | 2500 | Ducted CEE Tier 1
213732674 | MOU-A30VH-4 | CT Morley | MAC-A3617 | 0 | 29000 | 15.2 | 8.5 | 31000 | 22600 | 72.9% | 1.8 | 10 | 2.4167 | 3020.8333 | Ducted CEE Tier 1
209847221 | MOU-A24V-4 | CT Morley | MIU-A24V-4 | 0 | 24000 | 17 | 9.2 | 26000 | 19400 | 74.62% | 2.1 | 10.5 | 2 | 2500 | Ducted CEE Tier 1
209865027 | MOU-A36VH-4 | CT Morley | MIU-A36V-4 | 0 | 36000 | 16 | 9.5 | 40000 | 34400 | 86% | 1.97 | 10 | 3 | 3750 | Ducted CEE Tier 1
209865028 | MOU-A48VH-4 | CT Morley | MIU-A48V-4 | 0 | 47000 | 15.6 | 9.4 | 50000 | 46000 | 92% | 1.9 | 8.2 | 3.9167 | 4895.8333
209865026 | MOU-A30VH-4 | CT Morley | MIU-A30V-4 | 0 | 30000 | 16.2 | 8.9 | 33000 | 24000 | 72.73% | 1.8 | 10 | 2.5 | 3125 | Ducted CEE Tier 1
210191035 | MOU-A55VH-4 | CT Morley | MIU-A60V-4 | 0 | 55000 | 15.3 | 9.4 | 59000 | 48500 | 82.2% | 1.91 | 8.8 | 4.5833 | 5729.1667
213732673 | MOU-A36VH-4 | CT Morley | MAC-A3617 | 0 | 35000 | 15.5 | 8.6 | 38000 | 31600 | 83.16% | 1.85 | 10 | 2.9167 | 3645.8333 | Ducted CEE Tier 1